## Sheet1
室内装饰轻工辅料装修预算书
客户姓名： | [5 empty] | 联系方式：
主案设计师： |  | 李濛 |  |  |  | 联系方式： | 18047067871
工程地址： |  | 水岸壹号21-2-1201
户型面积： |  | 193 |  |  |  | 工艺标准： | 国标
结构位置：玄关/门厅/电梯间 | [5 empty] | 9617
序号 | 项目名称 | 单价（元） | 单位 | 数量 | 金额（元） | 材料说明 | 工艺做法
1 | 涂刷顶面界面剂 | 3 | 平方米 | 16 | 48 | 德高返砂克星 墙面界面剂 | 1.涂刷顶面界面剂一遍。2、若原棚面水泥基层空鼓或龟裂，需经物业部门重新处理。3、如需我方处理空鼓或龟裂，根据实际情况现场另计价格。如需满墙贴布另加15元/㎡。（注：不包含刷壁纸基膜费用，如发生时应另行计算。如原始棚面为水泥棚面、大板棚面或特殊工艺的棚面时，施工时应增加相应的报价费用）。
2 | 顶面批刮腻子 | 20 | 平方米 | 16 | 320 | 莱恩斯 上墙乐 腻子粉 | 1.重新披刮腻子粉2遍。
3 | 顶面带光打磨 | 5 | 平方米 | 16 | 80 | 人工 | 1.细砂纸带光打磨平整。
4 | 顶面冲筋找平 | 75 | 平方米 | 6 | 450 | 美巢强尼 | 1. 准备1:3水泥砂浆、激光水平仪等，清理墙面并湿润基层；2. 弹水平/垂直基准线，定冲筋位（间距1.2-1.8米，洞口加设）；3. 抹梯形冲筋条（宽5-8cm），靠尺+水平仪校准，初凝24小时；4. 冲筋间抹砂浆，靠尺刮平至与冲筋齐平，误差≤3mm；5. 24小时后洒水养护3-5天，验收平整度≤3mm、垂直度≤2mm，无空鼓裂缝即合格。
5 | 顶面乳胶漆涂刷底漆 | 15 | 平方米 | 16 | 240 | 多乐士5合1 | 1.底漆一遍，用量达到厂家标准。
6 | 顶面乳胶漆涂刷面漆 | 15 | 平方米 | 16 | 240 | 多乐士5合1 | 1.面漆二遍，用量达到厂家标准。2、每户增加一色加收2元/平米。（除基础白色外赠送两种颜色，仅限调制浅色。如需刷重色系漆另加5元/㎡）。
7 | 涂刷墙面界面剂 | 3 | 平方米 | 26 | 78 | 德高返砂克星 墙面界面剂 | 1.涂刷墙面界面剂一遍。2、若原墙面水泥基层空鼓或龟裂，需经物业部门重新处理。3、如需我方处理空鼓或龟裂，根据实际情况现场另计价格。如需满墙贴布另加15元/㎡。（注：不包含刷壁纸基膜费用，如发生时应另行计算。如原始墙面为水泥墙面、大板墙面或特殊工艺的墙面时，施工时应增加相应的报价费用）。
8 | 墙面冲筋找平 | 75 | 平方米 | 26 | 1950 | 美巢强尼 | 1. 准备1:3水泥砂浆、激光水平仪等，清理墙面并湿润基层；2. 弹水平/垂直基准线，定冲筋位（间距1.2-1.8米，洞口加设）；3. 抹梯形冲筋条（宽5-8cm），靠尺+水平仪校准，初凝24小时；4. 冲筋间抹砂浆，靠尺刮平至与冲筋齐平，误差≤3mm；5. 24小时后洒水养护3-5天，验收平整度≤3mm、垂直度≤2mm，无空鼓裂缝即合格。
9 | 墙面批刮腻子 | 20 | 平方米 | 26 | 520 | 莱恩斯 上墙乐 腻子粉 | 1.重新披刮腻子粉2遍。
10 | 墙面带光打磨 | 5 | 平方米 | 26 | 130 | 人工 | 1.细砂纸带光打磨平整。
11 | 墙面乳胶漆涂刷底漆 | 15 | 平方米 | 26 | 390 | 多乐士5合1 | 1.底漆一遍，用量达到厂家标准。
12 | 墙面乳胶漆涂刷面漆 | 15 | 平方米 | 26 | 390 | 多乐士5合1 | 1.面漆二遍，用量达到厂家标准。2、每户增加一色加收2元/平米。（除基础白色外赠送两种颜色，仅限调制浅色。如需刷重色系漆另加5元/㎡）。
13 | 地砖铺贴1800x900 | 150 | 平方米 | 6.2 | 930 | 水泥沙子 西牛瓷砖胶 | 1.基层清理除污，水泥砂浆找平（厚度基于防盗门门槛高度）。2.选 C2TE 级瓷砖胶，按比例搅拌成膏状，静置活化后备用。低吸水率瓷砖需先刷背胶。3.弹线排版，门口等显眼处优先整砖，留缝 2-3mm。4.双面涂胶：基层刮涂 8-12mm 厚瓷砖胶（单次≤1㎡），瓷砖背面薄涂后铺贴，橡皮锤压实排气。5.用找平器、十字卡调平，高低差≤0.5mm。24 小时内禁踩踏，7 天后可以美缝。
14 | 石膏板平面造型 叠级吊顶 | 195 | 平方米 | 12 | 2340 | 杰森无醛石膏板 高定轻钢龙骨 欧标环保欧松板 | 1.主、副、边轻钢龙骨骨架，膨胀螺栓、吊筋固定，造型部分木龙骨、欧松板、多层板骨架，9mm石膏板自攻螺丝钉固定。2.披腻子、刷乳胶漆、石膏线另计。3.按展开面积计算工程量。4.立面可使用五厘或双层三厘澳松板造型。
15 | 顶面PU素线安装 （80mm不带灯槽） | 65 | 米 | 15 | 975 | PU线条 | 1. 基层处理，清理顶面灰尘油污，确保平整干燥。2. 弹线定位，按设计尺寸弹出安装基准线。3. 涂抹专用胶，线条背面均匀打胶，间距≤30cm。4. 固定安装，对齐基准线按压贴合，用蚊钉辅助固定（隐蔽处）。5. 收口处理，缝隙填专用腻子，打磨平整后刷漆。
16 | 顶面PU素线安装 （30mm） | 40 | 米 | 13.4 | 536 | PU线条 | 1. 基层处理，清理顶面灰尘油污，确保平整干燥。2. 弹线定位，按设计尺寸弹出安装基准线。3. 涂抹专用胶，线条背面均匀打胶，间距≤30cm。4. 固定安装，对齐基准线按压贴合，用蚊钉辅助固定（隐蔽处）。5. 收口处理，缝隙填专用腻子，打磨平整后刷漆。
结构位置：客厅及过道 | [5 empty] | 47647.5
序号 | 项目名称 | 单价（元） | 单位 | 数量 | 金额（元） | 材料说明 | 工艺做法
1 | 涂刷顶面界面剂 | 3 | 平方米 | 55 | 165 | 德高返砂克星 墙面界面剂 | 1.涂刷顶面界面剂一遍。2、若原棚面水泥基层空鼓或龟裂，需经物业部门重新处理。3、如需我方处理空鼓或龟裂，根据实际情况现场另计价格。如需满墙贴布另加15元/㎡。（注：不包含刷壁纸基膜费用，如发生时应另行计算。如原始棚面为水泥棚面、大板棚面或特殊工艺的棚面时，施工时应增加相应的报价费用）。
2 | 顶面批刮腻子 | 20 | 平方米 | 55 | 1100 | 莱恩斯 上墙乐 腻子粉 | 1.重新披刮腻子粉2遍。
3 | 顶面带光打磨 | 5 | 平方米 | 55 | 275 | 人工 | 1.细砂纸带光打磨平整。
4 | 顶面冲筋找平 | 75 | 平方米 | 48 | 3600 | 美巢强尼 | 1. 准备找平砂浆、激光水平仪等，清理墙面并湿润基层；2. 弹水平/垂直基准线，定冲筋位（间距1.2-1.8米，洞口加设）；3. 抹梯形冲筋条（宽5-8cm），靠尺+水平仪校准，初凝24小时；4. 冲筋间抹砂浆，靠尺刮平至与冲筋齐平，误差≤3mm；5. 24小时后洒水养护3-5天，验收平整度≤3mm、垂直度≤2mm，无空鼓裂缝即合格
5 | 顶面乳胶漆涂刷底漆 | 15 | 平方米 | 55 | 825 | 多乐士5合1 | 1.底漆一遍，用量达到厂家标准。
6 | 顶面乳胶漆涂刷面漆 | 15 | 平方米 | 55 | 825 | 多乐士5合1 | 1.面漆二遍，用量达到厂家标准。2、每户增加一色加收2元/平米。（除基础白色外赠送两种颜色，仅限调制浅色。如需刷重色系漆另加5元/㎡）。
7 | 涂刷墙面界面剂 | 3 | 平方米 | 85 | 255 | 德高返砂克星 墙面界面剂 | 1.涂刷墙面界面剂一遍。2、若原墙面水泥基层空鼓或龟裂，需经物业部门重新处理。3、如需我方处理空鼓或龟裂，根据实际情况现场另计价格。如需满墙贴布另加15元/㎡。（注：不包含刷壁纸基膜费用，如发生时应另行计算。如原始墙面为水泥墙面、大板墙面或特殊工艺的墙面时，施工时应增加相应的报价费用）。
8 | 墙面冲筋找平 | 75 | 平方米 | 85 | 6375 | 美巢强尼 | 1. 准备找平砂浆、激光水平仪等，清理墙面并湿润基层；2. 弹水平/垂直基准线，定冲筋位（间距1.2-1.8米，洞口加设）；3. 抹梯形冲筋条（宽5-8cm），靠尺+水平仪校准，初凝24小时；4. 冲筋间抹砂浆，靠尺刮平至与冲筋齐平，误差≤3mm；5. 24小时后洒水养护3-5天，验收平整度≤3mm、垂直度≤2mm，无空鼓裂缝即合格。
9 | 墙面批刮腻子 | 20 | 平方米 | 85 | 1700 | 莱恩斯 上墙乐 腻子粉 | 1.重新披刮腻子粉2遍。
10 | 墙面带光打磨 | 5 | 平方米 | 85 | 425 | 人工 | 1.细砂纸带光打磨平整。
11 | 顶面乳胶漆涂刷底漆 | 15 | 平方米 | 10 | 150 | 多乐士5合1 | 1.底漆一遍，用量达到厂家标准。
12 | 顶面乳胶漆涂刷面漆 | 15 | 平方米 | 10 | 150 | 多乐士5合1 | 1.面漆二遍，用量达到厂家标准。2、每户增加一色加收2元/平米。（除基础白色外赠送两种颜色，仅限调制浅色。如需刷重色系漆另加5元/㎡）。
13 | 墙面艺术漆涂刷 | 120 | 平方米 | 60 | 7200 |  | 1.基层处理：批刮腻子 2-3 遍，打磨平整无颗粒。2.底漆涂刷：刷专用封闭底漆，增强附着力。3.面漆施工：首遍薄涂干透，第二遍用专用工具（批刀、滚筒）拉毛或揉压，打造绒面质感。4.罩面保护：刷防尘罩面漆，提升耐磨性和耐脏性。
14 | 地砖铺贴1800x900 | 150 | 平方米 | 48 | 7200 | 水泥沙子 西牛瓷砖胶 | 1.基层清理除污，水泥砂浆找平（厚度基于防盗门门槛高度）。2.选 C2TE 级瓷砖胶，按比例搅拌成膏状，静置活化后备用。低吸水率瓷砖需先刷背胶。3.弹线排版，门口等显眼处优先整砖，留缝 2-3mm。4.双面涂胶：基层刮涂 8-12mm 厚瓷砖胶（单次≤1㎡），瓷砖背面薄涂后铺贴，橡皮锤压实排气。5.用找平器、十字卡调平，高低差≤0.5mm。24 小时内禁踩踏，7 天后可以美缝。
15 | 石膏板平面造型 叠级吊顶 | 195 | 平方米 | 24 | 4680 | 杰森无醛石膏板 高定轻钢龙骨 欧标环保欧松板 | 1.主、副、边轻钢龙骨骨架，膨胀螺栓、吊筋固定，造型部分木龙骨、欧松板、多层板骨架，9mm石膏板自攻螺丝钉固定。2.披腻子、刷乳胶漆、石膏线另计。3.按展开面积计算工程量。4.立面可使用五厘或双层三厘澳松板造型。
16 | 窗帘盒 | 105 | 米 | 5.2 | 546 | 杰森无醛石膏板 高定轻钢龙骨 欧标环保欧松板 | 1.OSB欧松板骨架，石膏板封面。2.饰面与墙面或顶面材质一致
17 | 顶面PU素线安装 （80cm带灯槽） | 70 | 米 | 22 | 1540 | PU线条 | 1. 基层处理，清理顶面灰尘油污，确保平整干燥。2. 弹线定位，按设计尺寸弹出安装基准线。3. 涂抹专用胶，线条背面均匀打胶，间距≤30cm。4. 固定安装，对齐基准线按压贴合，用蚊钉辅助固定（隐蔽处）。5. 收口处理，缝隙填专用腻子，打磨平整后刷漆。
18 | 顶面PU素线安装 （80mm不带灯槽） | 65 | 米 | 5.8 | 377 | PU线条 | 1. 基层处理，清理顶面灰尘油污，确保平整干燥。2. 弹线定位，按设计尺寸弹出安装基准线。3. 涂抹专用胶，线条背面均匀打胶，间距≤30cm。4. 固定安装，对齐基准线按压贴合，用蚊钉辅助固定（隐蔽处）。5. 收口处理，缝隙填专用腻子，打磨平整后刷漆。
19 | 顶面PU素线安装 （30mm） | 40 | 米 | 5.8 | 232 | PU线条 | 1. 基层处理，清理顶面灰尘油污，确保平整干燥。2. 弹线定位，按设计尺寸弹出安装基准线。3. 涂抹专用胶，线条背面均匀打胶，间距≤30cm。4. 固定安装，对齐基准线按压贴合，用蚊钉辅助固定（隐蔽处）。5. 收口处理，缝隙填专用腻子，打磨平整后刷漆。
20 | 顶面PU雕花角花安装 （160x19mm） | 100 | 个 | 4 | 400 | PU线条 | 1. 基层处理，清理顶面灰尘油污，确保平整干燥。2. 弹线定位，按设计尺寸弹出安装基准线。3. 涂抹专用胶，线条背面均匀打胶，间距≤30cm。4. 固定安装，对齐基准线按压贴合，用蚊钉辅助固定（隐蔽处）。5. 收口处理，缝隙填专用腻子，打磨平整后刷漆。
21 | 顶面PU素线安装 （20mm） | 35 | 米 | 19.5 | 682.5 | PU线条 | 1. 基层处理，清理顶面灰尘油污，确保平整干燥。2. 弹线定位，按设计尺寸弹出安装基准线。3. 涂抹专用胶，线条背面均匀打胶，间距≤30cm。4. 固定安装，对齐基准线按压贴合，用蚊钉辅助固定（隐蔽处）。5. 收口处理，缝隙填专用腻子，打磨平整后刷漆。
22 | 顶面PU雕花灯盘安装 （Φ1934mm） | 3700 | 个 | 1 | 3700 | PU线条 | 1. 基层处理，清理顶面灰尘油污，确保平整干燥。2. 弹线定位，按设计尺寸弹出安装基准线。3. 涂抹专用胶，线条背面均匀打胶，间距≤30cm。4. 固定安装，对齐基准线按压贴合，用蚊钉辅助固定（隐蔽处）。5. 收口处理，缝隙填专用腻子，打磨平整后刷漆。
23 | 墙面PU素线安装 （30mm） | 40 | 米 | 20 | 800 | PU线条 | 1. 基层处理，清理顶面灰尘油污，确保平整干燥。2. 弹线定位，按设计尺寸弹出安装基准线。3. 涂抹专用胶，线条背面均匀打胶，间距≤30cm。4. 固定安装，对齐基准线按压贴合，用蚊钉辅助固定（隐蔽处）。5. 收口处理，缝隙填专用腻子，打磨平整后刷漆。
24 | 墙面PU雕花角花安装 （120x16mm） | 100 | 个 | 20 | 2000 | PU线条 | 1. 基层处理，清理顶面灰尘油污，确保平整干燥。2. 弹线定位，按设计尺寸弹出安装基准线。3. 涂抹专用胶，线条背面均匀打胶，间距≤30cm。4. 固定安装，对齐基准线按压贴合，用蚊钉辅助固定（隐蔽处）。5. 收口处理，缝隙填专用腻子，打磨平整后刷漆。
25 | 墙面PU素线安装 （20mm） | 35 | 米 | 18 | 630 | PU线条 | 1. 基层处理，清理顶面灰尘油污，确保平整干燥。2. 弹线定位，按设计尺寸弹出安装基准线。3. 涂抹专用胶，线条背面均匀打胶，间距≤30cm。4. 固定安装，对齐基准线按压贴合，用蚊钉辅助固定（隐蔽处）。5. 收口处理，缝隙填专用腻子，打磨平整后刷漆。
26 | 壁炉墙面造型及底座 打底封面 | 330 | 平方米 | 5.5 | 1815 | 杰森无醛石膏板 高定轻钢龙骨 欧标环保欧松板 | 1.基层处理：立面基层找平，弹出弧形基准线，固定龙骨（间距≤30cm）。2.裁切安装：按展开尺寸裁切板材，沿基准线贴合龙骨，用自攻螺丝 + 木工胶固定，螺丝间距≤15cm。3.收口打磨：接缝处填腻子，打磨平整，预留伸缩缝避免开裂。
结构位置：餐厅厨房 | [5 empty] | 27791
序号 | 项目名称 | 单价（元） | 单位 | 数量 | 金额（元） | 材料说明 | 工艺做法
1 | 涂刷顶面界面剂 | 3 | 平方米 | 28 | 84 | 德高返砂克星 墙面界面剂 | 1.涂刷顶面界面剂一遍。2、若原棚面水泥基层空鼓或龟裂，需经物业部门重新处理。3、如需我方处理空鼓或龟裂，根据实际情况现场另计价格。如需满墙贴布另加15元/㎡。（注：不包含刷壁纸基膜费用，如发生时应另行计算。如原始棚面为水泥棚面、大板棚面或特殊工艺的棚面时，施工时应增加相应的报价费用）。
2 | 顶面批刮腻子 | 20 | 平方米 | 28 | 560 | 莱恩斯 上墙乐 腻子粉 | 1.重新披刮腻子粉2遍。
3 | 顶面带光打磨 | 5 | 平方米 | 28 | 140 | 人工 | 1.细砂纸带光打磨平整。
4 | 顶面乳胶漆涂刷底漆 | 15 | 平方米 | 28 | 420 | 多乐士5合1 | 1.底漆一遍，用量达到厂家标准。
5 | 顶面乳胶漆涂刷面漆 | 15 | 平方米 | 28 | 420 | 多乐士5合1 | 1.面漆二遍，用量达到厂家标准。2、每户增加一色加收2元/平米。（除基础白色外赠送两种颜色，仅限调制浅色。如需刷重色系漆另加5元/㎡）。
6 | 涂刷墙面界面剂 | 3 | 平方米 | 45 | 135 | 德高返砂克星 墙面界面剂 | 1.涂刷墙面界面剂一遍。2、若原墙面水泥基层空鼓或龟裂，需经物业部门重新处理。3、如需我方处理空鼓或龟裂，根据实际情况现场另计价格。如需满墙贴布另加15元/㎡。（注：不包含刷壁纸基膜费用，如发生时应另行计算。如原始墙面为水泥墙面、大板墙面或特殊工艺的墙面时，施工时应增加相应的报价费用）。
7 | 墙面冲筋找平 | 75 | 平方米 | 45 | 3375 | 美巢强尼 | 1. 准备找平砂浆、激光水平仪等，清理墙面并湿润基层；2. 弹水平/垂直基准线，定冲筋位（间距1.2-1.8米，洞口加设）；3. 抹梯形冲筋条（宽5-8cm），靠尺+水平仪校准，初凝24小时；4. 冲筋间抹砂浆，靠尺刮平至与冲筋齐平，误差≤3mm；5. 24小时后洒水养护3-5天，验收平整度≤3mm、垂直度≤2mm，无空鼓裂缝即合格。
8 | 墙面批刮腻子 | 20 | 平方米 | 45 | 900 | 莱恩斯 上墙乐 腻子粉 | 1.重新披刮腻子粉2遍。
9 | 墙面带光打磨 | 5 | 平方米 | 45 | 225 | 人工 | 1.细砂纸带光打磨平整。
10 | 墙面乳胶漆涂刷底漆 | 15 | 平方米 | 45 | 675 | 多乐士5合1 | 1.底漆一遍，用量达到厂家标准。
11 | 地砖铺贴1800x900 | 150 | 平方米 | 25 | 3750 | 水泥沙子 西牛瓷砖胶 | 1.基层清理除污，水泥砂浆找平（厚度基于防盗门门槛高度）。2.选 C2TE 级瓷砖胶，按比例搅拌成膏状，静置活化后备用。低吸水率瓷砖需先刷背胶。3.弹线排版，门口等显眼处优先整砖，留缝 2-3mm。4.双面涂胶：基层刮涂 8-12mm 厚瓷砖胶（单次≤1㎡），瓷砖背面薄涂后铺贴，橡皮锤压实排气。5.用找平器、十字卡调平，高低差≤0.5mm。24 小时内禁踩踏，7 天后可以美缝。
12 | 石膏板平面造型 叠级吊顶 | 195 | 平方米 | 15 | 2925 | 杰森无醛石膏板 高定轻钢龙骨 欧标环保欧松板 | 1.主、副、边轻钢龙骨骨架，膨胀螺栓、吊筋固定，造型部分木龙骨、欧松板、多层板骨架，9mm石膏板自攻螺丝钉固定。2.披腻子、刷乳胶漆、石膏线另计。3.按展开面积计算工程量。4.立面可使用五厘或双层三厘澳松板造型。
13 | 石膏板弧形顶面造型 叠级吊顶 | 195 | 平方米 | 13 | 2535 | 杰森无醛石膏板 高定轻钢龙骨 欧标环保欧松板 | 1.主、副、边轻钢龙骨骨架，膨胀螺栓、吊筋固定，造型部分木龙骨、欧松板、多层板骨架，9mm石膏板自攻螺丝钉固定。2.披腻子、刷乳胶漆、石膏线另计。3.按展开面积计算工程量。4.立面可使用五厘或双层三厘澳松板造型。
14 | 窗帘盒 | 105 | 米 | 3.5 | 367.5 | 杰森无醛石膏板 高定轻钢龙骨 欧标环保欧松板 | 1.OSB欧松板骨架，石膏板封面。2.饰面与墙面或顶面材质一致
15 | 顶面PU弧形素线安装 （80cm） | 90 | 米 | 14 | 1260 | PU线条 | 1. 基层处理，清理顶面灰尘油污，确保平整干燥。2. 弹线定位，按设计尺寸弹出安装基准线。3. 涂抹专用胶，线条背面均匀打胶，间距≤30cm。4. 固定安装，对齐基准线按压贴合，用蚊钉辅助固定（隐蔽处）。5. 收口处理，缝隙填专用腻子，打磨平整后刷漆。
16 | 顶面PU素线安装 （30cm） | 40 | 米 | 11.2 | 448 | PU线条 | 1. 基层处理，清理顶面灰尘油污，确保平整干燥。2. 弹线定位，按设计尺寸弹出安装基准线。3. 涂抹专用胶，线条背面均匀打胶，间距≤30cm。4. 固定安装，对齐基准线按压贴合，用蚊钉辅助固定（隐蔽处）。5. 收口处理，缝隙填专用腻子，打磨平整后刷漆。
17 | 顶面PU雕花角花安装 （160x19mm） | 100 | 个 | 4 | 400 | PU线条 | 1. 基层处理，清理顶面灰尘油污，确保平整干燥。2. 弹线定位，按设计尺寸弹出安装基准线。3. 涂抹专用胶，线条背面均匀打胶，间距≤30cm。4. 固定安装，对齐基准线按压贴合，用蚊钉辅助固定（隐蔽处）。5. 收口处理，缝隙填专用腻子，打磨平整后刷漆。
18 | 岩板铺贴 | 1 | 项 | 7000 | 7000 | 西牛瓷砖胶
19 | 下水管卧墙 | 1 | 项 | 700 | 700 | PVC下水管
20 | 下水管静音处理 | 85 | 米 | 3.1 | 263.5 | 阻尼片 隔音棉 | 1.管道预处理：清理管道表面灰尘油污，确保干燥无杂物。2.阻尼片粘贴：裁剪阻尼片，紧密包覆管道，接缝处重叠 5cm，用压辊压实。3.静音棉包裹：在阻尼片外层套裹静音棉，接缝错开排列，胶带固定。4.收口防护：接口处用铝箔胶带密封，避免脱落，增强隔音性。
21 | 烟道挂网 | 80 | 米 | 3.1 | 248 | 纤维网 | 1、厨卫烟道挂网，抹灰。
22 | 瓷砖磨边 | 80 | 米 | 12 | 960 | 机制 | 1.按实际工程量计算。
结构位置：主卧室 | [5 empty] | 24689
序号 | 项目名称 | 单价（元） | 单位 | 数量 | 金额（元） | 材料说明 | 工艺做法
1 | 涂刷顶面界面剂 | 3 | 平方米 | 25 | 75 | 德高返砂克星 墙面界面剂 | 1.涂刷顶面界面剂一遍。2、若原棚面水泥基层空鼓或龟裂，需经物业部门重新处理。3、如需我方处理空鼓或龟裂，根据实际情况现场另计价格。如需满墙贴布另加15元/㎡。（注：不包含刷壁纸基膜费用，如发生时应另行计算。如原始棚面为水泥棚面、大板棚面或特殊工艺的棚面时，施工时应增加相应的报价费用）。
2 | 顶面批刮腻子 | 20 | 平方米 | 25 | 500 | 莱恩斯 上墙乐 腻子粉 | 1.重新披刮腻子粉2遍。
3 | 顶面带光打磨 | 5 | 平方米 | 25 | 125 | 人工 | 1.细砂纸带光打磨平整。
4 | 顶面冲筋找平 | 75 | 平方米 | 15 | 1125 | 美巢强尼 | 1. 准备找平砂浆、激光水平仪等，清理墙面并湿润基层；2. 弹水平/垂直基准线，定冲筋位（间距1.2-1.8米，洞口加设）；3. 抹梯形冲筋条（宽5-8cm），靠尺+水平仪校准，初凝24小时；4. 冲筋间抹砂浆，靠尺刮平至与冲筋齐平，误差≤3mm；5. 24小时后洒水养护3-5天，验收平整度≤3mm、垂直度≤2mm，无空鼓裂缝即合格。
5 | 顶面乳胶漆涂刷底漆 | 15 | 平方米 | 25 | 375 | 多乐士5合1 | 1.底漆一遍，用量达到厂家标准。
6 | 顶面乳胶漆涂刷面漆 | 15 | 平方米 | 25 | 375 | 多乐士5合1 | 1.面漆二遍，用量达到厂家标准。2、每户增加一色加收2元/平米。（除基础白色外赠送两种颜色，仅限调制浅色。如需刷重色系漆另加5元/㎡）。
7 | 涂刷墙面界面剂 | 3 | 平方米 | 75 | 225 | 德高返砂克星 墙面界面剂 | 1.涂刷墙面界面剂一遍。2、若原墙面水泥基层空鼓或龟裂，需经物业部门重新处理。3、如需我方处理空鼓或龟裂，根据实际情况现场另计价格。如需满墙贴布另加15元/㎡。（注：不包含刷壁纸基膜费用，如发生时应另行计算。如原始墙面为水泥墙面、大板墙面或特殊工艺的墙面时，施工时应增加相应的报价费用）。
8 | 墙面冲筋找平 | 75 | 平方米 | 75 | 5625 | 美巢强尼 | 1. 准备找平砂浆、激光水平仪等，清理墙面并湿润基层；2. 弹水平/垂直基准线，定冲筋位（间距1.2-1.8米，洞口加设）；3. 抹梯形冲筋条（宽5-8cm），靠尺+水平仪校准，初凝24小时；4. 冲筋间抹砂浆，靠尺刮平至与冲筋齐平，误差≤3mm；5. 24小时后洒水养护3-5天，验收平整度≤3mm、垂直度≤2mm，无空鼓裂缝即合格。
9 | 墙面批刮腻子 | 20 | 平方米 | 75 | 1500 | 莱恩斯 上墙乐 腻子粉 | 1.重新披刮腻子粉2遍。
10 | 墙面带光打磨 | 5 | 平方米 | 75 | 375 | 人工 | 1.细砂纸带光打磨平整。
11 | 墙面乳胶漆涂刷底漆 | 15 | 平方米 | 75 | 1125 | 多乐士5合1 | 1.底漆一遍，用量达到厂家标准。
12 | 墙面乳胶漆涂刷面漆 | 15 | 平方米 | 75 | 1125 | 多乐士5合1 | 1.面漆二遍，用量达到厂家标准。2、每户增加一色加收2元/平米。（除基础白色外赠送两种颜色，仅限调制浅色。如需刷重色系漆另加5元/㎡）。
13 | 地砖铺贴1800x900 | 150 | 平方米 | 25 | 3750 | 水泥沙子 西牛瓷砖胶 | 1.基层清理除污，水泥砂浆找平（厚度基于防盗门门槛高度）。2.选 C2TE 级瓷砖胶，按比例搅拌成膏状，静置活化后备用。低吸水率瓷砖需先刷背胶。3.弹线排版，门口等显眼处优先整砖，留缝 2-3mm。4.双面涂胶：基层刮涂 8-12mm 厚瓷砖胶（单次≤1㎡），瓷砖背面薄涂后铺贴，橡皮锤压实排气。5.用找平器、十字卡调平，高低差≤0.5mm。24 小时内禁踩踏，7 天后可以美缝。
14 | 石膏板顶面造型 叠级吊顶 | 195 | 平方米 | 12 | 2340 | 杰森无醛石膏板 高定轻钢龙骨 欧标环保欧松板 | 1.主、副、边轻钢龙骨骨架，膨胀螺栓、吊筋固定，造型部分木龙骨、欧松板、多层板骨架，9mm石膏板自攻螺丝钉固定。2.披腻子、刷乳胶漆、石膏线另计。3.按展开面积计算工程量。4.立面可使用五厘或双层三厘澳松板造型。
15 | 窗帘盒 | 105 | 米 | 3.8 | 399 | 杰森无醛石膏板 高定轻钢龙骨 欧标环保欧松板 | 1.OSB欧松板骨架，石膏板封面。2.饰面与墙面或顶面材质一致
16 | 顶面PU素线安装 （80cm带灯槽） | 70 | 米 | 13 | 910 | PU线条 | 1. 基层处理，清理顶面灰尘油污，确保平整干燥。2. 弹线定位，按设计尺寸弹出安装基准线。3. 涂抹专用胶，线条背面均匀打胶，间距≤30cm。4. 固定安装，对齐基准线按压贴合，用蚊钉辅助固定（隐蔽处）。5. 收口处理，缝隙填专用腻子，打磨平整后刷漆。
17 | 顶面PU素线安装 （30cm） | 40 | 米 | 11 | 440 | PU线条 | 1. 基层处理，清理顶面灰尘油污，确保平整干燥。2. 弹线定位，按设计尺寸弹出安装基准线。3. 涂抹专用胶，线条背面均匀打胶，间距≤30cm。4. 固定安装，对齐基准线按压贴合，用蚊钉辅助固定（隐蔽处）。5. 收口处理，缝隙填专用腻子，打磨平整后刷漆。
18 | 顶面PU雕花角花安装 （160x19mm） | 100 | 个 | 4 | 400 | PU线条 | 1. 基层处理，清理顶面灰尘油污，确保平整干燥。2. 弹线定位，按设计尺寸弹出安装基准线。3. 涂抹专用胶，线条背面均匀打胶，间距≤30cm。4. 固定安装，对齐基准线按压贴合，用蚊钉辅助固定（隐蔽处）。5. 收口处理，缝隙填专用腻子，打磨平整后刷漆。
19 | 墙面隔断弧面造型 | 195 | 平方米 | 20 | 3900 | 杰森无醛石膏板 高定轻钢龙骨 欧标环保欧松板 | 1.基层处理：立面基层找平，弹出弧形基准线，固定龙骨（间距≤30cm）。2.裁切安装：按展开尺寸裁切板材，沿基准线贴合龙骨，用自攻螺丝 + 木工胶固定，螺丝间距≤15cm。3.收口打磨：接缝处填腻子，打磨平整，预留伸缩缝避免开裂。
结构位置：女儿房 | [5 empty] | 25700.5
序号 | 项目名称 | 单价（元） | 单位 | 数量 | 金额（元） | 材料说明 | 工艺做法
1 | 涂刷顶面界面剂 | 3 | 平方米 | 19 | 57 | 德高返砂克星 墙面界面剂 | 1.涂刷顶面界面剂一遍。2、若原棚面水泥基层空鼓或龟裂，需经物业部门重新处理。3、如需我方处理空鼓或龟裂，根据实际情况现场另计价格。如需满墙贴布另加15元/㎡。（注：不包含刷壁纸基膜费用，如发生时应另行计算。如原始棚面为水泥棚面、大板棚面或特殊工艺的棚面时，施工时应增加相应的报价费用）。
2 | 顶面批刮腻子 | 20 | 平方米 | 19 | 380 | 莱恩斯 上墙乐 腻子粉 | 1.重新披刮腻子粉2遍。
3 | 顶面带光打磨 | 5 | 平方米 | 19 | 95 | 人工 | 1.细砂纸带光打磨平整。
4 | 顶面乳胶漆涂刷底漆 | 15 | 平方米 | 19 | 285 | 多乐士5合1 | 1.底漆一遍，用量达到厂家标准。
5 | 顶面乳胶漆涂刷面漆 | 15 | 平方米 | 19 | 285 | 多乐士5合1 | 1.面漆二遍，用量达到厂家标准。2、每户增加一色加收2元/平米。（除基础白色外赠送两种颜色，仅限调制浅色。如需刷重色系漆另加5元/㎡）。
6 | 涂刷墙面界面剂 | 3 | 平方米 | 49 | 147 | 德高返砂克星 墙面界面剂 | 1.涂刷墙面界面剂一遍。2、若原墙面水泥基层空鼓或龟裂，需经物业部门重新处理。3、如需我方处理空鼓或龟裂，根据实际情况现场另计价格。如需满墙贴布另加15元/㎡。（注：不包含刷壁纸基膜费用，如发生时应另行计算。如原始墙面为水泥墙面、大板墙面或特殊工艺的墙面时，施工时应增加相应的报价费用）。
7 | 墙面冲筋找平 | 75 | 平方米 | 49 | 3675 | 美巢强尼 | 1. 准备找平砂浆、激光水平仪等，清理墙面并湿润基层；2. 弹水平/垂直基准线，定冲筋位（间距1.2-1.8米，洞口加设）；3. 抹梯形冲筋条（宽5-8cm），靠尺+水平仪校准，初凝24小时；4. 冲筋间抹砂浆，靠尺刮平至与冲筋齐平，误差≤3mm；5. 24小时后洒水养护3-5天，验收平整度≤3mm、垂直度≤2mm，无空鼓裂缝即合格。
8 | 墙面批刮腻子 | 20 | 平方米 | 49 | 980 | 莱恩斯 上墙乐 腻子粉 | 1.重新披刮腻子粉2遍。
9 | 墙面带光打磨 | 5 | 平方米 | 49 | 245 | 人工 | 1.细砂纸带光打磨平整。
10 | 墙面乳胶漆涂刷底漆 | 15 | 平方米 | 49 | 735 | 多乐士5合1 | 1.底漆一遍，用量达到厂家标准。
11 | 墙面乳胶漆涂刷面漆 | 15 | 平方米 | 49 | 735 | 多乐士5合1 | 1.面漆二遍，用量达到厂家标准。2、每户增加一色加收2元/平米。（除基础白色外赠送两种颜色，仅限调制浅色。如需刷重色系漆另加5元/㎡）。
12 | 地砖铺贴1800x900 | 150 | 平方米 | 16 | 2400 | 水泥沙子 西牛瓷砖胶 | 1.基层清理除污，水泥砂浆找平（厚度基于防盗门门槛高度）。2.选 C2TE 级瓷砖胶，按比例搅拌成膏状，静置活化后备用。低吸水率瓷砖需先刷背胶。3.弹线排版，门口等显眼处优先整砖，留缝 2-3mm。4.双面涂胶：基层刮涂 8-12mm 厚瓷砖胶（单次≤1㎡），瓷砖背面薄涂后铺贴，橡皮锤压实排气。5.用找平器、十字卡调平，高低差≤0.5mm。24 小时内禁踩踏，7 天后可以美缝。
13 | 石膏板顶面造型 叠级吊顶 | 195 | 平方米 | 8 | 1560 | 杰森无醛石膏板 高定轻钢龙骨 欧标环保欧松板 | 1.主、副、边轻钢龙骨骨架，膨胀螺栓、吊筋固定，造型部分木龙骨、欧松板、多层板骨架，9mm石膏板自攻螺丝钉固定。2.披腻子、刷乳胶漆、石膏线另计。3.按展开面积计算工程量。4.立面可使用五厘或双层三厘澳松板造型。
14 | 石膏板弧形顶面造型 叠级吊顶 | 195 | 平方米 | 6.5 | 1267.5 | 杰森无醛石膏板 高定轻钢龙骨 欧标环保欧松板 | 1.主、副、边轻钢龙骨骨架，膨胀螺栓、吊筋固定，造型部分木龙骨、欧松板、多层板骨架，9mm石膏板自攻螺丝钉固定。2.披腻子、刷乳胶漆、石膏线另计。3.按展开面积计算工程量。4.立面可使用五厘或双层三厘澳松板造型。
15 | 窗帘盒 | 105 | 米 | 3.3 | 346.5 | 杰森无醛石膏板 高定轻钢龙骨 欧标环保欧松板 | 1.OSB欧松板骨架，石膏板封面。2.饰面与墙面或顶面材质一致
16 | 顶面PU弧形素线安装 （80cm） | 90 | 米 | 10 | 900 | PU线条 | 1. 基层处理，清理顶面灰尘油污，确保平整干燥。2. 弹线定位，按设计尺寸弹出安装基准线。3. 涂抹专用胶，线条背面均匀打胶，间距≤30cm。4. 固定安装，对齐基准线按压贴合，用蚊钉辅助固定（隐蔽处）。5. 收口处理，缝隙填专用腻子，打磨平整后刷漆。
17 | 顶面PU素线安装 （30cm） | 40 | 米 | 12 | 480 | PU线条 | 1. 基层处理，清理顶面灰尘油污，确保平整干燥。2. 弹线定位，按设计尺寸弹出安装基准线。3. 涂抹专用胶，线条背面均匀打胶，间距≤30cm。4. 固定安装，对齐基准线按压贴合，用蚊钉辅助固定（隐蔽处）。5. 收口处理，缝隙填专用腻子，打磨平整后刷漆。
18 | 顶面PU雕花灯盘安装 （φ1100cm） | 2600 | 个 | 1 | 2600 | PU线条 | 1. 基层处理，清理顶面灰尘油污，确保平整干燥。2. 弹线定位，按设计尺寸弹出安装基准线。3. 涂抹专用胶，线条背面均匀打胶，间距≤30cm。4. 固定安装，对齐基准线按压贴合，用蚊钉辅助固定（隐蔽处）。5. 收口处理，缝隙填专用腻子，打磨平整后刷漆。
19 | 墙面PU素线安装 （30mm） | 40 | 米 | 36 | 1440 | PU线条 | 1. 基层处理，清理顶面灰尘油污，确保平整干燥。2. 弹线定位，按设计尺寸弹出安装基准线。3. 涂抹专用胶，线条背面均匀打胶，间距≤30cm。4. 固定安装，对齐基准线按压贴合，用蚊钉辅助固定（隐蔽处）。5. 收口处理，缝隙填专用腻子，打磨平整后刷漆。
20 | 墙面PU雕花角花安装 （120x16mm） | 100 | 个 | 12 | 1200 | PU线条 | 1. 基层处理，清理顶面灰尘油污，确保平整干燥。2. 弹线定位，按设计尺寸弹出安装基准线。3. 涂抹专用胶，线条背面均匀打胶，间距≤30cm。4. 固定安装，对齐基准线按压贴合，用蚊钉辅助固定（隐蔽处）。5. 收口处理，缝隙填专用腻子，打磨平整后刷漆。
21 | 墙面PU素线安装 （20mm） | 35 | 米 | 34.5 | 1207.5 | PU线条 | 1. 基层处理，清理顶面灰尘油污，确保平整干燥。2. 弹线定位，按设计尺寸弹出安装基准线。3. 涂抹专用胶，线条背面均匀打胶，间距≤30cm。4. 固定安装，对齐基准线按压贴合，用蚊钉辅助固定（隐蔽处）。5. 收口处理，缝隙填专用腻子，打磨平整后刷漆。
22 | 墙面PU顶花 定制安装 | 480 | 个 | 1 | 480 | PU线条 | 1. 基层处理，清理顶面灰尘油污，确保平整干燥。2. 弹线定位，按设计尺寸弹出安装基准线。3. 涂抹专用胶，线条背面均匀打胶，间距≤30cm。4. 固定安装，对齐基准线按压贴合，用蚊钉辅助固定（隐蔽处）。5. 收口处理，缝隙填专用腻子，打磨平整后刷漆。
23 | 床头墙面PU顶花 定制安装 | 4200 | 组 | 1 | 4200 | PU线条 | 1. 基层处理，清理顶面灰尘油污，确保平整干燥。2. 弹线定位，按设计尺寸弹出安装基准线。3. 涂抹专用胶，线条背面均匀打胶，间距≤30cm。4. 固定安装，对齐基准线按压贴合，用蚊钉辅助固定（隐蔽处）。5. 收口处理，缝隙填专用腻子，打磨平整后刷漆。
结构位置：书房 | [5 empty] | 14145.5
序号 | 项目名称 | 单价（元） | 单位 | 数量 | 金额（元） | 材料说明 | 工艺做法
1 | 涂刷顶面界面剂 | 3 | 平方米 | 18 | 54 | 德高返砂克星 墙面界面剂 | 1.涂刷顶面界面剂一遍。2、若原棚面水泥基层空鼓或龟裂，需经物业部门重新处理。3、如需我方处理空鼓或龟裂，根据实际情况现场另计价格。如需满墙贴布另加15元/㎡。（注：不包含刷壁纸基膜费用，如发生时应另行计算。如原始棚面为水泥棚面、大板棚面或特殊工艺的棚面时，施工时应增加相应的报价费用）。
2 | 顶面批刮腻子 | 20 | 平方米 | 18 | 360 | 莱恩斯 上墙乐 腻子粉 | 1.重新披刮腻子粉2遍。
3 | 顶面带光打磨 | 5 | 平方米 | 18 | 90 | 人工 | 1.细砂纸带光打磨平整。
4 | 顶面冲筋找平 | 75 | 平方米 | 10 | 750 | 美巢强尼 | 1. 准备找平砂浆、激光水平仪等，清理墙面并湿润基层；2. 弹水平/垂直基准线，定冲筋位（间距1.2-1.8米，洞口加设）；3. 抹梯形冲筋条（宽5-8cm），靠尺+水平仪校准，初凝24小时；4. 冲筋间抹砂浆，靠尺刮平至与冲筋齐平，误差≤3mm；5. 24小时后洒水养护3-5天，验收平整度≤3mm、垂直度≤2mm，无空鼓裂缝即合格。
5 | 顶面乳胶漆涂刷底漆 | 15 | 平方米 | 18 | 270 | 多乐士5合1 | 1.底漆一遍，用量达到厂家标准。
6 | 顶面乳胶漆涂刷面漆 | 15 | 平方米 | 18 | 270 | 多乐士5合1 | 1.面漆二遍，用量达到厂家标准。2、每户增加一色加收2元/平米。（除基础白色外赠送两种颜色，仅限调制浅色。如需刷重色系漆另加5元/㎡）。
7 | 涂刷墙面界面剂 | 3 | 平方米 | 43 | 129 | 德高返砂克星 墙面界面剂 | 1.涂刷墙面界面剂一遍。2、若原墙面水泥基层空鼓或龟裂，需经物业部门重新处理。3、如需我方处理空鼓或龟裂，根据实际情况现场另计价格。如需满墙贴布另加15元/㎡。（注：不包含刷壁纸基膜费用，如发生时应另行计算。如原始墙面为水泥墙面、大板墙面或特殊工艺的墙面时，施工时应增加相应的报价费用）。
8 | 墙面冲筋找平 | 75 | 平方米 | 43 | 3225 | 美巢强尼 | 1. 准备找平砂浆、激光水平仪等，清理墙面并湿润基层；2. 弹水平/垂直基准线，定冲筋位（间距1.2-1.8米，洞口加设）；3. 抹梯形冲筋条（宽5-8cm），靠尺+水平仪校准，初凝24小时；4. 冲筋间抹砂浆，靠尺刮平至与冲筋齐平，误差≤3mm；5. 24小时后洒水养护3-5天，验收平整度≤3mm、垂直度≤2mm，无空鼓裂缝即合格。
9 | 墙面批刮腻子 | 20 | 平方米 | 43 | 860 | 莱恩斯 上墙乐 腻子粉 | 1.重新披刮腻子粉2遍。
10 | 墙面带光打磨 | 5 | 平方米 | 43 | 215 | 人工 | 1.细砂纸带光打磨平整。
11 | 墙面乳胶漆涂刷底漆 | 15 | 平方米 | 43 | 645 | 多乐士5合1 | 1.底漆一遍，用量达到厂家标准。
12 | 墙面乳胶漆涂刷面漆 | 15 | 平方米 | 43 | 645 | 多乐士5合1 | 1.面漆二遍，用量达到厂家标准。2、每户增加一色加收2元/平米。（除基础白色外赠送两种颜色，仅限调制浅色。如需刷重色系漆另加5元/㎡）。
13 | 地砖铺贴1800x900 | 150 | 平方米 | 15 | 2250 | 水泥沙子 西牛瓷砖胶 | 1.基层清理除污，水泥砂浆找平（厚度基于防盗门门槛高度）。2.选 C2TE 级瓷砖胶，按比例搅拌成膏状，静置活化后备用。低吸水率瓷砖需先刷背胶。3.弹线排版，门口等显眼处优先整砖，留缝 2-3mm。4.双面涂胶：基层刮涂 8-12mm 厚瓷砖胶（单次≤1㎡），瓷砖背面薄涂后铺贴，橡皮锤压实排气。5.用找平器、十字卡调平，高低差≤0.5mm。24 小时内禁踩踏，7 天后可以美缝。
14 | 石膏板弧形顶面造型 叠级吊顶 | 195 | 平方米 | 9 | 1755 | 杰森无醛石膏板 高定轻钢龙骨 欧标环保欧松板 | 1.主、副、边轻钢龙骨骨架，膨胀螺栓、吊筋固定，造型部分木龙骨、欧松板、多层板骨架，9mm石膏板自攻螺丝钉固定。2.披腻子、刷乳胶漆、石膏线另计。3.按展开面积计算工程量。4.立面可使用五厘或双层三厘澳松板造型。
15 | 窗帘盒 | 105 | 米 | 3.7 | 388.5 | 杰森无醛石膏板 高定轻钢龙骨 欧标环保欧松板 | 1.OSB欧松板骨架，石膏板封面。2.饰面与墙面或顶面材质一致
16 | 顶面PU素线安装 （80mm不带灯槽） | 65 | 米 | 15 | 975 | PU线条 | 1. 基层处理，清理顶面灰尘油污，确保平整干燥。2. 弹线定位，按设计尺寸弹出安装基准线。3. 涂抹专用胶，线条背面均匀打胶，间距≤30cm。4. 固定安装，对齐基准线按压贴合，用蚊钉辅助固定（隐蔽处）。5. 收口处理，缝隙填专用腻子，打磨平整后刷漆。
17 | 顶面PU素线安装 （30cm） | 40 | 米 | 11.6 | 464 | PU线条 | 1. 基层处理，清理顶面灰尘油污，确保平整干燥。2. 弹线定位，按设计尺寸弹出安装基准线。3. 涂抹专用胶，线条背面均匀打胶，间距≤30cm。4. 固定安装，对齐基准线按压贴合，用蚊钉辅助固定（隐蔽处）。5. 收口处理，缝隙填专用腻子，打磨平整后刷漆。
18 | 顶面PU雕花灯盘 定制安装 | 800 | 个 | 1 | 800 | PU线条 | 1. 基层处理，清理顶面灰尘油污，确保平整干燥。2. 弹线定位，按设计尺寸弹出安装基准线。3. 涂抹专用胶，线条背面均匀打胶，间距≤30cm。4. 固定安装，对齐基准线按压贴合，用蚊钉辅助固定（隐蔽处）。5. 收口处理，缝隙填专用腻子，打磨平整后刷漆。
结构位置：主卫 | [5 empty] | 9507.7
序号 | 项目名称 | 单价（元） | 单位 | 数量 | 金额（元） | 材料说明 | 工艺做法
1 | 铺贴600*1200墙砖 | 90 | 平方米 | 25 | 2250 | 西牛瓷砖胶 西牛瓷砖背胶 | 1.基层处理。找平另计。2.瓷砖背面处理，用毛刷均匀涂刷瓷砖背胶，静置30分钟。3.按比例配置C2TE级别瓷砖胶。4.用铲刀将瓷砖胶在墙上均匀涂抹2平方米左右。再用瓷砖胶专用齿形刮板将瓷砖胶横向涂刮。5.用铲刀将瓷砖胶均匀涂抹平铺至瓷砖整个背部，厚度2-3mm。再用齿形刮刀横向涂刮。6.采用瓷砖吸提器，将瓷砖平稳上墙。确保瓷砖与浆料充分接触。用水平尺检擦瓷砖平整度。安装瓷砖留缝定位器。用水平器检查瓷砖与瓷砖间的平整度和缝隙，确保无空鼓。最后用抹布清理瓷砖表面。
2 | 铺贴600*1200地砖 | 90 | 平方米 | 6.5 | 585 | 西牛瓷砖胶 西牛瓷砖背胶 | 1.基层处理。找平另计。2.瓷砖背面处理，用毛刷均匀涂刷瓷砖背胶，静置30分钟。3.按比例配置C2TE级别瓷砖胶。4.用铲刀将瓷砖胶在墙上均匀涂抹2平方米左右。再用瓷砖胶专用齿形刮板将瓷砖胶横向涂刮。5.用铲刀将瓷砖胶均匀涂抹平铺至瓷砖整个背部，厚度2-3mm。再用齿形刮刀横向涂刮。6.采用瓷砖吸提器，将瓷砖平稳上墙。确保瓷砖与浆料充分接触。用水平尺检擦瓷砖平整度。安装瓷砖留缝定位器。用水平器检查瓷砖与瓷砖间的平整度和缝隙，确保无空鼓。最后用抹布清理瓷砖表面。
3 | 烟道挂网 | 120 | 米 | 3.1 | 372 | 纤维网 | 1、厨卫烟道挂网，抹灰。
4 | 墙地面做防水 | 180 | 平方米 | 15 | 2700 | 东方雨虹 刚柔性防水 | 1.涂刷基层处理剂，覆盖回填层及墙面底部30cm范围，增强防水涂层附着力，干燥后检查并修补漏涂处。2.涂刷柔性防水涂料，重点加厚管道根部、墙角阴角等节点，涂层厚度控制在1.5mm左右，待完全干燥。3.涂刷刚性防水涂料，与第2次涂层形成互补，墙面防水高度延伸至1.8m（淋浴区），干燥后检查平整度。4.局部补涂强化，针对前三次施工的薄弱部位二次涂刷，确保防水涂层完整无漏点。5.闭水试验分为两次：一次回填之前，一次回填+防水施工完成之后。防水施工完成后静置24小时，封堵卫生间门口及地漏，注水至深度2-3cm，维持48小时，观察楼下及墙面无渗水、漏水即为合格。
5 | 卫生间回填 | 255 | 平方米 | 6.5 | 1657.5 | 发泡水泥 | 1. 基层清整“打底”：先把卫生间地面的浮土、碎渣扫干净，用水泥砂浆修补裂缝、坑洼，保证地面平整；给马桶、地漏的预留管道包上防水胶带，管口用塑料盖封严，防止回填时水泥浆堵管。2. 原料配比“调浆”：按“水泥:发泡剂:水=1:0.05:0.5”的大致比例混合（不同品牌原料可微调），用专用搅拌机搅成均匀的泡沫浆体，像浓稠的酸奶状就合适，避免太稀塌陷、太干结块。3. 分层浇筑“填实”：不能一次性倒满，分2-3层浇筑，每层厚度控制在20-30cm，倒完后用刮板轻轻刮平，让浆体自然流动填满缝隙，减少空鼓；若浆体里有大泡沫，用工具戳破避免后期开裂。4. 静置养护“固形”：浇筑完成后，在表面盖一层塑料膜保湿，静置养护72小时以上（夏天可缩短至48小时，冬天需延长），期间别踩、别堆重物，等回填层完全干燥硬化，用手按压无凹陷再做后续防水。
6 | 下水管静音处理 | 85 | 米 | 9 | 765 | 阻尼片 隔音棉 | 1.管道预处理：清理管道表面灰尘油污，确保干燥无杂物。2.阻尼片粘贴：裁剪阻尼片，紧密包覆管道，接缝处重叠 5cm，用压辊压实。3.静音棉包裹：在阻尼片外层套裹静音棉，接缝错开排列，胶带固定。4.收口防护：接口处用铝箔胶带密封，避免脱落，增强隔音性。
7 | 红砖围砌厨卫管道 | 122 | 米 | 3.1 | 378.2 | 红砖、32.5普通水泥 | 1.红砖、32.5普通水泥砂浆砌筑。2.横管及其它管道降噪防潮处理另计；饰面贴砖另计。3.阀门处须预留检修口，截面不大于250×250mm。5.按实际工程量计算。
8 | 瓷砖磨边 | 80 | 米 | 10 | 800 | 机制 | 1.按实际工程量计算。
结构位置：女儿房卫生间 | [5 empty] | 8070.2
序号 | 项目名称 | 单价（元） | 单位 | 数量 | 金额（元） | 材料说明 | 工艺做法
1 | 铺贴750*1500墙砖 | 115 | 平方米 | 20 | 2300 | 西牛瓷砖胶 西牛瓷砖背胶 | 1.基层处理。找平另计。2.瓷砖背面处理，用毛刷均匀涂刷瓷砖背胶，静置30分钟。3.按比例配置C2TE级别瓷砖胶。4.用铲刀将瓷砖胶在墙上均匀涂抹2平方米左右。再用瓷砖胶专用齿形刮板将瓷砖胶横向涂刮。5.用铲刀将瓷砖胶均匀涂抹平铺至瓷砖整个背部，厚度2-3mm。再用齿形刮刀横向涂刮。6.采用瓷砖吸提器，将瓷砖平稳上墙。确保瓷砖与浆料充分接触。用水平尺检擦瓷砖平整度。安装瓷砖留缝定位器。用水平器检查瓷砖与瓷砖间的平整度和缝隙，确保无空鼓。最后用抹布清理瓷砖表面。
2 | 铺贴750*1500地砖 | 115 | 平方米 | 3.5 | 402.5 | 西牛瓷砖胶 西牛瓷砖背胶 | 1.基层处理。找平另计。2.瓷砖背面处理，用毛刷均匀涂刷瓷砖背胶，静置30分钟。3.按比例配置C2TE级别瓷砖胶。4.用铲刀将瓷砖胶在墙上均匀涂抹2平方米左右。再用瓷砖胶专用齿形刮板将瓷砖胶横向涂刮。5.用铲刀将瓷砖胶均匀涂抹平铺至瓷砖整个背部，厚度2-3mm。再用齿形刮刀横向涂刮。6.采用瓷砖吸提器，将瓷砖平稳上墙。确保瓷砖与浆料充分接触。用水平尺检擦瓷砖平整度。安装瓷砖留缝定位器。用水平器检查瓷砖与瓷砖间的平整度和缝隙，确保无空鼓。最后用抹布清理瓷砖表面。
3 | 烟道挂网 | 120 | 米 | 3.1 | 372 | 纤维网 | 1、厨卫烟道挂网，抹灰。
4 | 墙地面做防水 | 180 | 平方米 | 12 | 2160 | 东方雨虹 刚柔性防水 | 1.涂刷基层处理剂，覆盖回填层及墙面底部30cm范围，增强防水涂层附着力，干燥后检查并修补漏涂处。2.涂刷柔性防水涂料，重点加厚管道根部、墙角阴角等节点，涂层厚度控制在1.5mm左右，待完全干燥。3.涂刷刚性防水涂料，与第2次涂层形成互补，墙面防水高度延伸至1.8m（淋浴区），干燥后检查平整度。4.局部补涂强化，针对前三次施工的薄弱部位二次涂刷，确保防水涂层完整无漏点。5.闭水试验分为两次：一次回填之前，一次回填+防水施工完成之后。防水施工完成后静置24小时，封堵卫生间门口及地漏，注水至深度2-3cm，维持48小时，观察楼下及墙面无渗水、漏水即为合格。
5 | 卫生间回填 | 255 | 平方米 | 3.5 | 892.5 | 发泡水泥 | 1. 基层清整“打底”：先把卫生间地面的浮土、碎渣扫干净，用水泥砂浆修补裂缝、坑洼，保证地面平整；给马桶、地漏的预留管道包上防水胶带，管口用塑料盖封严，防止回填时水泥浆堵管。2. 原料配比“调浆”：按“水泥:发泡剂:水=1:0.05:0.5”的大致比例混合（不同品牌原料可微调），用专用搅拌机搅成均匀的泡沫浆体，像浓稠的酸奶状就合适，避免太稀塌陷、太干结块。3. 分层浇筑“填实”：不能一次性倒满，分2-3层浇筑，每层厚度控制在20-30cm，倒完后用刮板轻轻刮平，让浆体自然流动填满缝隙，减少空鼓；若浆体里有大泡沫，用工具戳破避免后期开裂。4. 静置养护“固形”：浇筑完成后，在表面盖一层塑料膜保湿，静置养护72小时以上（夏天可缩短至48小时，冬天需延长），期间别踩、别堆重物，等回填层完全干燥硬化，用手按压无凹陷再做后续防水。
6 | 下水管静音处理 | 85 | 米 | 9 | 765 | 阻尼片 隔音棉 | 1.管道预处理：清理管道表面灰尘油污，确保干燥无杂物。2.阻尼片粘贴：裁剪阻尼片，紧密包覆管道，接缝处重叠 5cm，用压辊压实。3.静音棉包裹：在阻尼片外层套裹静音棉，接缝错开排列，胶带固定。4.收口防护：接口处用铝箔胶带密封，避免脱落，增强隔音性。
7 | 红砖围砌厨卫管道 | 122 | 米 | 3.1 | 378.2 | 红砖、32.5普通水泥 | 1.红砖、32.5普通水泥砂浆砌筑。2.横管及其它管道降噪防潮处理另计；饰面贴砖另计。3.阀门处须预留检修口，截面不大于250×250mm。5.按实际工程量计算。
8 | 瓷砖磨边 | 80 | 米 | 10 | 800 | 机制 | 1.按实际工程量计算。
结构位置：客卫生间 | [5 empty] | 7280.2
序号 | 项目名称 | 单价（元） | 单位 | 数量 | 金额（元） | 材料说明 | 工艺做法
1 | 铺贴750*1500墙砖 | 115 | 平方米 | 20 | 2300 | 西牛瓷砖胶 西牛瓷砖背胶 | 1.基层处理。找平另计。2.瓷砖背面处理，用毛刷均匀涂刷瓷砖背胶，静置30分钟。3.按比例配置C2TE级别瓷砖胶。4.用铲刀将瓷砖胶在墙上均匀涂抹2平方米左右。再用瓷砖胶专用齿形刮板将瓷砖胶横向涂刮。5.用铲刀将瓷砖胶均匀涂抹平铺至瓷砖整个背部，厚度2-3mm。再用齿形刮刀横向涂刮。6.采用瓷砖吸提器，将瓷砖平稳上墙。确保瓷砖与浆料充分接触。用水平尺检擦瓷砖平整度。安装瓷砖留缝定位器。用水平器检查瓷砖与瓷砖间的平整度和缝隙，确保无空鼓。最后用抹布清理瓷砖表面。
2 | 铺贴750*1500地砖 | 115 | 平方米 | 4 | 460 | 西牛瓷砖胶 西牛瓷砖背胶 | 1.基层处理。找平另计。2.瓷砖背面处理，用毛刷均匀涂刷瓷砖背胶，静置30分钟。3.按比例配置C2TE级别瓷砖胶。4.用铲刀将瓷砖胶在墙上均匀涂抹2平方米左右。再用瓷砖胶专用齿形刮板将瓷砖胶横向涂刮。5.用铲刀将瓷砖胶均匀涂抹平铺至瓷砖整个背部，厚度2-3mm。再用齿形刮刀横向涂刮。6.采用瓷砖吸提器，将瓷砖平稳上墙。确保瓷砖与浆料充分接触。用水平尺检擦瓷砖平整度。安装瓷砖留缝定位器。用水平器检查瓷砖与瓷砖间的平整度和缝隙，确保无空鼓。最后用抹布清理瓷砖表面。
3 | 烟道挂网 | 120 | 米 | 3.1 | 372 | 纤维网 | 1、厨卫烟道挂网，抹灰。
4 | 墙地面做防水 | 180 | 平方米 | 8 | 1440 | 东方雨虹 刚柔性防水 | 1.涂刷基层处理剂，覆盖回填层及墙面底部30cm范围，增强防水涂层附着力，干燥后检查并修补漏涂处。2.涂刷柔性防水涂料，重点加厚管道根部、墙角阴角等节点，涂层厚度控制在1.5mm左右，待完全干燥。3.涂刷刚性防水涂料，与第2次涂层形成互补，墙面防水高度延伸至1.8m（淋浴区），干燥后检查平整度。4.局部补涂强化，针对前三次施工的薄弱部位二次涂刷，确保防水涂层完整无漏点。5.闭水试验分为两次：一次回填之前，一次回填+防水施工完成之后。防水施工完成后静置24小时，封堵卫生间门口及地漏，注水至深度2-3cm，维持48小时，观察楼下及墙面无渗水、漏水即为合格。
5 | 卫生间回填 | 255 | 平方米 | 4 | 1020 | 发泡水泥 | 1. 基层清整“打底”：先把卫生间地面的浮土、碎渣扫干净，用水泥砂浆修补裂缝、坑洼，保证地面平整；给马桶、地漏的预留管道包上防水胶带，管口用塑料盖封严，防止回填时水泥浆堵管。2. 原料配比“调浆”：按“水泥:发泡剂:水=1:0.05:0.5”的大致比例混合（不同品牌原料可微调），用专用搅拌机搅成均匀的泡沫浆体，像浓稠的酸奶状就合适，避免太稀塌陷、太干结块。3. 分层浇筑“填实”：不能一次性倒满，分2-3层浇筑，每层厚度控制在20-30cm，倒完后用刮板轻轻刮平，让浆体自然流动填满缝隙，减少空鼓；若浆体里有大泡沫，用工具戳破避免后期开裂。4. 静置养护“固形”：浇筑完成后，在表面盖一层塑料膜保湿，静置养护72小时以上（夏天可缩短至48小时，冬天需延长），期间别踩、别堆重物，等回填层完全干燥硬化，用手按压无凹陷再做后续防水。
6 | 下水管静音处理 | 85 | 米 | 6 | 510 | 阻尼片 隔音棉 | 1.管道预处理：清理管道表面灰尘油污，确保干燥无杂物。2.阻尼片粘贴：裁剪阻尼片，紧密包覆管道，接缝处重叠 5cm，用压辊压实。3.静音棉包裹：在阻尼片外层套裹静音棉，接缝错开排列，胶带固定。4.收口防护：接口处用铝箔胶带密封，避免脱落，增强隔音性。
7 | 红砖围砌厨卫管道 | 122 | 米 | 3.1 | 378.2 | 红砖、32.5普通水泥 | 1.红砖、32.5普通水泥砂浆砌筑。2.横管及其它管道降噪防潮处理另计；饰面贴砖另计。3.阀门处须预留检修口，截面不大于250×250mm。5.按实际工程量计算。
8 | 瓷砖磨边 | 80 | 米 | 10 | 800 | 机制 | 1.按实际工程量计算。
施工内容：拆除砌筑 | [5 empty] | 12632
序号 | 项目名称 | 单价（元） | 单位 | 数量 | 金额（元） | 材料说明 | 工艺做法
1 | 拆除砖墙体 | 188 | 平方米 | 37 | 6956 | 机制 | 1.确认墙体类型，非承重墙可拆，承重墙需审批，标记管线位置并切断对应水电。2.封闭施工区域，门窗。3.自上而下分段拆除，优先拆附属构件，用冲击钻、錾子等工具，避免暴力施工震损结构。4.及时清运建筑垃圾，检查墙体残余及周边结构，确保无安全隐患。
2 | 墙体砌筑 | 258 | 平方米 | 22 | 5676 | 空心砖 小红砖 | 1.确认非承重墙属性，清理基层浮尘、杂物，洒水湿润；弹线定位墙体轴线、标高，预留门窗洞口尺寸。2.采用空心砖或小红砖，砂浆配比合规（水泥：砂 = 1:3~1:4），搅拌均匀无结块。3.错缝搭接砌筑，灰缝厚度 8-12mm 且饱满，每皮砖挂线找平；门洞上方设过梁，转角、交接处加拉结筋。4.砌筑后 24 小时内洒水养护，持续 3-5 天；验收需符合垂直度≤5mm、平整度≤8mm，无通缝、空鼓。
施工内容：上下水改造/电路改造/暖气改造（伟星管道） | [5 empty] | 49895
序号 | 项目名称 | 单价（元） | 单位 | 数量 | 金额（元） | 材料说明 | 工艺做法
1 | 上水改造 | 30 | 平方米 | 193 | 5790 | 伟星 | 1.管路开槽：先弹线、切割再剔槽，完成后整洁、顺直；横向横开槽不超过0.5米，且不超过单面墙宽的一半。 2.开槽布管横竖垂直。3.给水管必须沿顶面铺设。4.冷热水管应分槽铺设，槽内使用扁钩加垫皮固定，间距为800-1000mm。5.给水管不得穿越烟道、风道、塑料材质水管应远离明火，距离灶边缘不得小于400mm。6.给水管平行间距为150-200mm，没有特殊要求为150mm，出水口水平误差为2mm以内。出水口应以完成面平齐，误差为2mm以内。7.厨卫管槽内须涂刷防水涂料后，方可固定掩埋。8.冷热水管安装左热右冷，平行间距≥10cm，新改造水管采用打压测试合格（0.8兆帕，静压30分钟回落低于0.05兆帕）。9.排水管道坡度等符合自排水规范要求，排水管刷专用胶水连接牢固，灌水测试通畅无渗漏。排水管道需临时封口。10.台盆、地漏排水管高度允许时，必须使用排水S弯。11.台盆下水管布置完成后，须添加密封圈，方便后期使用。
2 | 下水改造 | 800 | 套 | 3 | 2400 | 伟星 | 1.定位马桶、台盆、地漏等洁具排污口，弹线规划管道走向，清理下沉区域杂物，基层找平。选用合规 PVC 排水管（马桶≥110mm，台盆 / 地漏≥50mm），检查管材无破损。2.按 “短路径、大坡度” 布管，排水坡度≥1%，避免迂回抬高。管道胶粘连接，端口清洁后均匀涂胶，插入到位密封；马桶排污管优先直线布置，减少弯头，预留检修口。3.采用红砖砌筑保护，每层夯实不挤压管道。4.回填后做双层防水（重点涂刷管道根部、阴阳角），闭水试验≥24 小时，无渗漏再铺地砖。5.地漏选深水封防臭型，管道穿楼板加套管密封；严禁用建筑垃圾回填，避免管道受压破损。
3 | 电路改造 | 160 | 平方米 | 193 | 30880 | 正泰国标电线 | 1.电线规格：照明线、普通插座采用2.5mm²电线。厨房插座、空调插座线为4mm²电线。（*注：若厨房原始电线为2.5mm²，需与业主一起根据后期电器使用情况决定是否全部更换厨房电线为4mm²。）2.管路开槽：先弹线、切割再剔槽，完成后整洁、顺直；横向横开槽不超过0.5米，且不超过单面墙宽的一半。3.开槽布管横竖垂直。4.管与管之间采用套管（直接）连接，连接牢固，管与管的对口应位于套管（直接）中心，线管与底盒必须用锁扣连接。5.潮湿区域（卫生间、厨房、生活阳台）不允许在地面铺设电路，PVC线管在砌体墙上开槽铺设时，线管在槽内不得突出墙面（管表面距离墙面≤5mm）。6.布线套管时，若同一沟槽超过两根线管，管与管之间须留有间隙防止填充水泥产生空鼓，所有线管需用管卡固定，线管固定间距不大于100厘米。7.强弱电管件红蓝分色，间距不小于20厘米，禁止共管共盒，有交叉做特殊处理（包锡箔纸等方法处理）。8.严禁管内接头，接头必须在检修底盒或箱内，以便维修。穿墙、移位需用硬管连接暗盒，不能用软管连接，不能有裸线（天花板、承重梁、承重柱、承重墙移位穿墙为不破坏建筑结构强度，只能使用软管连接）。9.开关插座高度根据业主要求确定位置，需满足便捷实用的要求。底盒安装水平整齐。10.同一回路电线应穿入同一根管，管内导线的总横截面积应小于管截面的40%，全屋火、零、地线三线是否有区分，同一种类的电线颜色一致。11.所有底盒，暗盒内线头必须烫锡、绝缘胶带包好。预留灯头线头需套波纹软管保护，圆三通盖板盖好。12.全屋换线。
5 | 暖气改造 | 750 | 组 | 8 | 6000 | 伟星PPR管道 | 1.管路开槽：先弹线、切割再剔槽，完成后整洁、顺直；横向横开槽不超过0.5米，且不超过单面墙宽的一半。2.开槽布管横竖垂直。3.管与管之间采用高温热熔链接。4.暖气管墙上开槽铺设时，线管在槽内不得突出墙面（管表面距离墙面≤5mm）。5.暖气管链接温控阀时，须采用防漏圈链接，以防滴漏。6.暖气背后须采用钢钩挂靠，并调至水平垂直。7.暖气改造后须采用打压装置进行打压，合格确认后项目经理、设计师陪同客户进行签字。8.清扫地面墙面槽内异物，用水泥砂浆掩埋地面及墙面管路，使用工具抹平，不能有凸起以影响其他工种施工。9.暖气安装结束后，使用公司专用保护膜进行包裹，不得磕碰。10.墙面需要造型、贴砖、壁纸、刷漆之前，需要关闭阀门拆卸清理，安装后按原步骤进行安装。11.暖气片甲供。
6 | 暖气管改造 | 25 | 平方米 | 193 | 4825 | 伟星PPR管道 | 1.管路开槽：先弹线、切割再剔槽，完成后整洁、顺直；横向横开槽不超过0.5米，且不超过单面墙宽的一半。2.开槽布管横竖垂直。3.管与管之间采用高温热熔链接。4.暖气管地面开槽铺设时，线管在槽内不得突出地面（管表面距离墙面≤5mm）。5.提前设置好回路，如需加装须提前和业主协商。6.暖气改造后须采用打压装置进行打压，合格确认后项目经理、设计师陪同客户进行签字。7.清扫地面墙面槽内异物，用水泥砂浆掩埋地面及墙面管路，使用工具抹平，不能有凸起以影响其他工种施工。
结构位置：其他项目 | [5 empty] | 3044
序号 | 项目名称 | 单价（元） | 单位 | 数量 | 金额（元） | 材料说明 | 工艺做法
1 | 普通成品保护费 | 8 | 平米 | 193 | 1544 | 人工 | 1.工程开工进场时室内所有水表、电表、煤气表、暖气、配电箱、客厅、卫生间、厨房地砖等专用保护膜保护。4.按整套居室建筑面积计价。
2 | 垃圾清运 | 1500 | 户 | 1 | 1500 | 人工 | 1.从施工现场运至小区内物业指定垃圾堆放处。2.不含外运费。3.垃圾须用编织袋等封装。4.不含物业收取的垃圾费。
240019.6
序号 | 项目名称 | 单价（元） | 单位 | 数量 | 金额（元）
1 | 综合管理费 | 12% | 项 | 240019.6 | 28802.352
2 | 远程材料运输费 | 4% | 项 | 240019.6 | 9600.784 | 垂直与水平 运输费
3 | 设计取费 | 150 | 平方米 |  | 0 |  | 赠送：正泰强弱电箱、正泰空气开关、全屋开荒保洁一次
、
270010.416 | [5 empty] | 220000
注：1.甲方所需购买主材基本清单；地板及相关辅料、瓷砖、灯具（所有灯具）、洁具（龙头、软管、角阀、地漏、下水线、五金挂件等）、开关插座、扣板、壁纸、理石、门、门锁、拉手、房门合页、玻璃。2.墙体改造由甲方与物业公司协调处理。3.物业公司收取的装修押金由甲方负责。如我公司施工人员违反物业规定，造成罚款，由我公司负责。4.以上具体数量如有偏差，故最终结算时按实际面积结算；5.为了您的权益，请你不要接受任何口头承诺，任何口头承诺均属无效。6.实际发生项目若与报价单不符，一切以实际发生为准。7.若增项部分超过3000元2日内到公司补齐工队方可施工。8.施工期间水费、电费由客户承担。9.以上墙漆报价，不含特殊墙面处理（如：沙灰墙、保温墙、防水腻子等）。10.市区以内施工中，工队杜绝吃、住在工地，大小便必须安装临时座便器。11.除业主要求增加项目外，增项总额超出工程报价总额5%的部分业主有权利拒绝支付。
施工工艺补充说明： 1.墙体拆除前弹线切割，施工中做好下水管道防护，避免垃圾堵塞。墙体切割边缘整齐，无过度破损；下水管道通水顺畅，无堵塞。 2.墙固施工需在墙面腻子找平完成后进行，禁止进场后立即施工。墙固涂刷均匀，无漏刷、流挂现象，与基层粘结牢固。 3.电路改造采用点对点活线工艺，不强制横平竖直；厨房、卫生间、空调单独走回路。电线规格：插座 4㎡、灯线 2.5㎡。电线回路划分清晰，通电测试各点位正常；电线规格、品牌与约定一致。 4.厨房、卫生间水电走顶，遵循电上水下原则；上水管做隔音保温处理，卫生间排水管做隔音。水管打压测试无渗漏，保温层包裹紧密；排水管隔音层完整，排水无明显噪音。 5.油烟机止逆阀安装处顶部为单独一片瓷砖，不得置于十字缝位置。 6.卫生间林与区域防水涂刷高度不低于 1.8m，完工后做 48 小时闭水试验；地面找坡，确保地漏为最低点，排水顺畅。 7.厨房、卫生间贴砖采用海棠角工艺，不额外收费；卫生间墙面瓷砖与地面瓷砖对缝，厨房不做挡水条。瓷砖铺贴完成后，及时清理砖缝内杂物，为后期美缝做准备。 8.吊顶采用轻钢龙骨骨架；且龙骨骨架牢固，无松动、变形；轻钢龙骨材质符合要求。电动窗帘盒基层采用欧松板，禁止使用多层实木板。 9.墙面整体采用纯平工艺。腻子批刮均匀，无粉化、起皮。柜体 / 踢脚线贴合紧密，无缝隙。
甲方签字： | [6 empty] | 乙方签字（盖章）：
日期： | [6 empty] | 日期：

## 乙供材料
乙供材料明细表
品名 | 品牌 | 规格 | 用途
电线 | 正泰 | 开关2.5㎡、插座4㎡ | 电路改造
上水管 | 伟星PPR管道 | 入户主管路4000mm×25mm 分支管路4000mm×20mm | 水路改造
水暖管 | 伟星PPR管道 | 4000mm×32mm | 水路改造
下水管 | 伟星PVC管道 | 直径50mm、75mm、110mm | 水路改造
线管 | 伟星家装专用穿线管 | 3000mm×16mm | 电路改造
网线 | 普鲁仕 | 5G千兆超六类 | 电路改造
乳白胶 | 三棵树 | 3.5kg或16kg | 木工连接
欧松板 | OSB环保欧松板 | 2440×1220×15mm | 背景打底 吊顶打底
瓷砖粘接剂 背胶 | 西牛 | 18kg | 铺贴墙地砖
石膏线 | PU线条 | PU素线、角花、灯盘 | 木工使用
石膏板 | 杰森郁金香系列石膏板 | 1200×2000mm | 隔墙吊顶
轻钢龙骨 | 专用定制 | 黄金龙骨 | 隔墙吊顶
木龙骨 | 烘干方 | 30mm×40mm | 隔墙吊顶
防水剂 | 东方雨虹柔性防水 | 18kg | 卫生间墙地
水泥 | 蒙西32.5#普通硅酸盐水泥 | 50kg | 砌墙贴砖
沙子 | 中砂 |  | 砌墙贴砖
腻子粉 | 莱恩斯上墙乐 | 18kg | 刮白涂刷
找平砂浆 | 美巢墙泥 | 18kg | 冲筋找平
乳胶漆 | 多乐士净味五合一 | 5L、18L | 刮白涂刷
墙固 | 德高反沙克星 | 18L | 刮白涂刷
甲方签字： |  | 乙方签字：
日期： |  | 日期：